## Sheet1
Product Model | BTQ012 | BTQ015 | BTQ018 | BTQ020 | BTQ025
Pixel Pitch (mm) | 1.25 | 1.5 | 1.86 | 2 | 2.5
LED Type | SMD1010 | SMD1212 | SMD1515 | SMD1515 | SMD2121
Module Resolution (points) | 256×128 | 208×104 | 172×86 | 160×80 | 128×64
Pixel Density (points/㎡) | 640000 | 422500 | 288906 | 250000 | 160000
Panel Size (mm) | 320×160 | 320×160 | 320×160 | 320×160 | 320×160
White Balance Brightness (nit) | ≥450 | ≥450 | ≥450 | ≥450 | ≥450
Colour Temperature (K) | 3000–15000 | 3000–15000 | 3000–15000 | 3000–15000 | 3000–15000
Viewing Angle (H/V) | 160/140 | 160/140 | 160/140 | 160/140 | 160/140
Refresh Rate (Hz) | ≤3840 | ≤3840 | ≤3840 | ≤3840 | ≤3840
Power per Panel (W) | <20 | <20 | <20 | <20 | <20
Input Voltage | 5V | 5V | 5V | 5V | 5V
Signal Interface | HUB75 | HUB75 | HUB75 | HUB75 | HUB75