## Sheet1
Parameter Item | P0.78 | P0.93 | P1.25 | P1.56 | P1.87
Module Size (W×H mm) | 150×168.75 | 300×168.75 | 300×168.75 | 300×168.75 | 300×168.75
Module Resolution (W×H) | 192×216 | 320×180 | 240×135 | 192×108 | 160×90
Surface Finish | Matte | Matte | Matte | Matte | Matte
Cabinet Composition | 1×6 | 1×6 | 1×6 | 1×6 | 1×6
Screen Resolution (W×H) | 768×2592 | 640×2160 | 480×1620 | 384×1296 | 320×1080
Display Size (W×H×D mm) | 600×2025×35.5 | 600×2025×35.5 | 600×2025×35.5 | 600×2025×35.5 | 600×2025×35.5
Pixel Density (pixels/m²) | 1638400 | 1137777 | 640000 | 409600 | 284444
Ingress Protection (Front) | IP65 | IP65 | IP65 | IP65 | IP65
Color Uniformity (after calibration) | Within ±0.001 Cx, Cy | Within ±0.001 Cx, Cy | Within ±0.001 Cx, Cy | Within ±0.001 Cx, Cy | Within ±0.001 Cx, Cy
Refresh Rate (Hz) | 3840 | 3840 | 3840 | 3840 | 3840
Color Temperature Range (K) | 3000–15000 | 3000–15000 | 3000–15000 | 3000–15000 | 3000–15000
Viewing Angle (H/V) | 175° | 175° | 175° | 175° | 175°
Contrast Ratio | 20000:1 | 20000:1 | 20000:1 | 20000:1 | 20000:1
Operating Voltage (AC V) | 100–240 | 100–240 | 100–240 | 100–240 | 100–240
Gray Scale (bit) | 14 | 14 | 14 | 14 | 14